## Feuille 1
TVB100 | U |  | Dérivation pour ligne frigorifique de liquide et de gaz.
Déviation d'une ligne frigorifique constituée d'ensemble de deux joints, un pour la ligne de liquide et un autre pour la ligne de gaz, modèle RBM-BY205E "TOSHIBA", avec un intervalle de capacité total des unités intérieures connectées en aval de 14,2 à 25,2.
Code interne |  | Désignation |  | Quantité | Unité | Prix unitaire | Prix total
mt42tsb520c |  | Ensemble de deux joints, un pour la ligne de liquide et un autre pour la ligne de gaz, modèle RBM-BY205E "TOSHIBA", avec un intervalle de capacité total des unités intérieures connectées en aval de 14,2 à 25,2. |  | 1 | U | 231555 | 231555
mo005 |  | Compagnon professionnel III/CP2 installateur de climatisation. |  | 0.062 | h | 2135.8 | 132.42
mo104 |  | Ouvrier professionnel II/OP installateur de climatisation. |  | 0.062 | h | 1330.26 | 82.48
|  | Frais de chantier des unités d'ouvrage |  | 2 | % | 231770 | 4635.4
Coût d'entretien décennal: 82.741,91F CFA les 10 premières années. | [5 empty] | Montant total HT: | 236405