## Feuille 1
TVB080 | U |  | Unité de sélection de flux de réfrigérant, pour système avec récupération de chaleur, pour gaz R-32.
Unité de sélection de flux de réfrigérant, système VRF avec récupération de chaleur, pour gaz R-32, pour un maximum de 5 unités intérieures, modèle RBM-Y1121FUPE "TOSHIBA", avec un intervalle de capacité total des unités intérieures connectées en aval de moins de 4, alimentation monophasée (230V/50Hz), de 206x385x282 mm, 11 kg. Le prix ne comprend ni la canalisation ni le câblage électrique d'alimentation.
Code interne |  | Désignation |  | Quantité | Unité | Prix unitaire | Prix total
mt42tsb501a |  | Unité de sélection de flux de réfrigérant, système VRF avec récupération de chaleur, pour gaz R-32, pour un maximum de 5 unités intérieures, modèle RBM-Y1121FUPE "TOSHIBA", avec un intervalle de capacité total des unités intérieures connectées en aval de moins de 4, alimentation monophasée (230V/50Hz), de 206x385x282 mm, 11 kg. |  | 1 | U | 1606600 | 1606600
mo005 |  | Compagnon professionnel III/CP2 installateur de climatisation. |  | 0.623 | h | 2446.3 | 1524.04
mo104 |  | Ouvrier professionnel II/OP installateur de climatisation. |  | 0.623 | h | 1523.45 | 949.11
|  | Frais de chantier des unités d'ouvrage |  | 2 | % | 1609080 | 32181.5
Coût d'entretien décennal: 574.440,09F CFA les 10 premières années. | [5 empty] | Montant total HT: | 1641260