## Feuille 1
TVC100 | m | Conduit semi-rigide en plaque d'acier électrozinguée.
Conduit de ventilation, formé de tube semi-rigide en tôle d'acier électrozinguée sertie en spirale, de 125 mm de diamètre, couleur blanche, température de travail de 250°C et pointes de température jusqu'à 350°C, classe A1 selon NF EN 13501-1. Comprend le matériau auxiliaire pour le montage et la fixation à l'ouvrage, les accessoires et les pièces spéciales.
Code interne |  | Désignation | Quantité | Unité | Prix unitaire | Prix total
mt42csg420a |  | Matériau auxiliaire pour montage et fixation à l'ouvrage des conduits semi-rigides en tôle d'acier électrozinguée, de 125 mm de diamètre. | 1 | U | 498.01 | 498.01
mt42csg020ac |  | Tube semi-rigide en tôle d'acier électrozinguée sertie en spirale, de 125 mm de diamètre, couleur blanche, température de travail de 250°C et pointes de température jusqu'à 350°C, classe A1 selon NF EN 13501-1, avec le prix augmenté de 10% pour cause d'accessoires et pièces spéciales. | 1 | m | 10932.6 | 10932.6
mo011 |  | Compagnon professionnel III/CP2 monteur. | 0.149 | h | 2446.3 | 364.5
mo080 |  | Ouvrier professionnel II/OP monteur. | 0.075 | h | 1526.36 | 114.48
|  | Frais de chantier des unités d'ouvrage | 2 | % | 11909.6 | 238.19
Coût d'entretien décennal: 1.700,69F CFA les 10 premières années. |  |  |  |  | Montant total HT: | 12147.8