## Feuille 1
TVI110 | U | Dérivation pour ligne frigorifique de liquide, de décharge de gaz et de succion de gaz.
Déviation d'une ligne frigorifique constituée d'ensemble de trois joints, un pour la ligne de liquide, un pour la ligne de décharge de gaz et un pour la ligne de succion de gaz, système air-air multisplit avec débit variable de réfrigérant, modèle KIT-BMDIS180-1R "MITSUBISHI HEAVY INDUSTRIES", avec une capacité maximale d'unités intérieures connectées en aval dont la somme des indices de capacité est supérieure ou égale à 180 et inférieure à 370.
Code interne |  | Désignation | Quantité | Unité | Prix unitaire | Prix total
mt42mhi535b |  | Ensemble de trois joints, un pour la ligne de liquide, un pour la ligne de décharge de gaz et un pour la ligne de succion de gaz, système air-air multisplit avec débit variable de réfrigérant, modèle KIT-BMDIS180-1R "MITSUBISHI HEAVY INDUSTRIES", avec une capacité maximale d'unités intérieures connectées en aval dont la somme des indices de capacité est supérieure ou égale à 180 et inférieure à 370. | 1 | U | 167220 | 167220
mo005 |  | Compagnon professionnel III/CP2 installateur de climatisation. | 0.066 | h | 1501.17 | 99.08
mo104 |  | Ouvrier professionnel II/OP installateur de climatisation. | 0.066 | h | 932.99 | 61.58
|  | Frais de chantier des unités d'ouvrage | 2 | % | 167381 | 3347.61
Coût d'entretien décennal: 59.754,84F CFA les 10 premières années. |  |  |  |  | Montant total HT: | 170728