## Feuille 1
TVM110 | U |  | Terminal de ventilation, de paroi.
Bouche de ventilation en acier inoxydable, pour conduit de 160 mm de diamètre, avec enjoliveur avec visière contre la pluie et maille de protection contre l'entrée de feuilles et d'oiseaux.
Code interne |  | Désignation |  | Quantité | Unité | Prix unitaire | Prix total
mt42svi510b |  | Bouche de ventilation en acier inoxydable, pour conduit de 160 mm de diamètre, avec enjoliveur avec visière contre la pluie et maille de protection contre l'entrée de feuilles et d'oiseaux. |  | 1 | U | 51002.3 | 51002.3
mo005 |  | Compagnon professionnel III/CP2 installateur de climatisation. |  | 0.188 | h | 2446.3 | 459.9
mo104 |  | Ouvrier professionnel II/OP installateur de climatisation. |  | 0.188 | h | 1523.45 | 286.41
|  | Frais de chantier des unités d'ouvrage |  | 2 | % | 51748.6 | 1034.97
Coût d'entretien décennal: 8.973,21F CFA les 10 premières années. | [5 empty] | Montant total HT: | 52783.6