## Feuille 1
TVM020 | U | Boîte de distribution pour ventilation.
Boîte de distribution universelle, de 722x563x210 mm, avec un piquage pour conduit de 125-150-160-180 mm de diamètre intérieur et 8 piquages pour conduit de 75 mm de diamètre extérieur. Comprend les éléments pour la suspension au plafond.
Code interne |  | Désignation | Quantité | Unité | Prix unitaire | Prix total
mt42svi800a |  | Boîte de distribution universelle, de 722x563x210 mm, avec un piquage pour conduit de 125-150-160-180 mm de diamètre intérieur et 8 piquages pour conduit de 75 mm de diamètre extérieur, pour systèmes de ventilation mécanique. | 1 | U | 342204 | 342204
mt42www090 |  | Kit de support pour la suspension du plafond, constitué de quatre tiges filetées en acier galvanisé, avec leurs chevilles, écrous et rondelles correspondants. | 1 | U | 19240.8 | 19240.8
mo005 |  | Compagnon professionnel III/CP2 installateur de climatisation. | 0.188 | h | 2446.3 | 459.9
mo104 |  | Ouvrier professionnel II/OP installateur de climatisation. | 0.188 | h | 1523.45 | 286.41
|  | Frais de chantier des unités d'ouvrage | 2 | % | 362191 | 7243.83
Coût d'entretien décennal: 62.803,98F CFA les 10 premières années. |  |  |  |  | Montant total HT: | 369435