## Feuille 1
TVM120 | U |  | Terminal de ventilation, pour toiture.
Terminal de ventilation, pour toiture, de 1159 mm de longueur, couleur noire, pour conduit de sortie de 125 mm de diamètre.
Code interne |  | Désignation |  | Quantité | Unité | Prix unitaire | Prix total
mt42wol052a |  | Terminal de ventilation, pour toiture, de 1159 mm de longueur, couleur noire, pour conduit de sortie de 125 mm de diamètre. |  | 1 | U | 101473 | 101473
mo005 |  | Compagnon professionnel III/CP2 installateur de climatisation. |  | 0.188 | h | 2446.3 | 459.9
mo104 |  | Ouvrier professionnel II/OP installateur de climatisation. |  | 0.188 | h | 1523.45 | 286.41
|  | Frais de chantier des unités d'ouvrage |  | 2 | % | 102219 | 2044.39
Coût d'entretien décennal: 17.724,85F CFA les 10 premières années. | [5 empty] | Montant total HT: | 104264