## Feuille 1
TVP150 | U | Unité eau-eau, pompe à chaleur géothermique, pour production d'E.C.S. et chauffage.
Unité eau-eau pompe à chaleur géothermique, pour chauffage et production d'E.C.S., alimentation monophasée à 230 V, puissance calorifique nominale 5,33 kW, COP 4,21, puissance sonore 47 dBA, dimensions 596x690x1845 mm, poids 229 kg.
Code interne |  | Désignation | Quantité | Unité | Prix unitaire | Prix total
mt42bci020bg |  | Unité eau-eau pompe à chaleur géothermique, pour chauffage et production d'E.C.S., alimentation monophasée à 230 V, puissance calorifique nominale 5,33 kW, COP 4,21, puissance sonore 47 dBA, dimensions 596x690x1845 mm, poids 229 kg, pour gaz réfrigérant R-407C, avec pompes de circulation de débit variable classe d'efficacité énergétique A pour les circuits primaire et secondaire, compresseur de type scroll, contrôle de l'équilibre énergétique, écran d'information graphique, résistance électrique sélectionnable pour 1,5, 3 ou 4,5 kW, échangeurs en acier inoxydable, vanne motorisée à 3 voies, ballon échangeur d'E.C.S. de 180 l de capacité, sondes de température, pressostat, filtre, manomètres, vanne de sécurité et vannes de passage. | 1 | U | 7586051.17 | 7586051.17
mt42www050 |  | Thermomètre bimétallique, diamètre de sphère de 100 mm, avec prise verticale, avec housse en 1/2", échelle de température de 0 à 120°C. | 2 | U | 17785.8 | 35571.6
mt37sve010c |  | Vanne à sphère en laiton nickelé à visser de 3/4". | 4 | U | 5036.01 | 20144.04
mt37sve010d |  | Vanne à sphère en laiton nickelé à visser de 1". | 2 | U | 8305.72 | 16611.44
mo005 |  | Compagnon professionnel III/CP2 installateur de climatisation. | 8.614 | h | 1122.15 | 9666.2
mo104 |  | Ouvrier professionnel II/OP installateur de climatisation. | 8.614 | h | 684.34 | 5894.9
|  | Coûts directs complémentaires | 2 | % | 7673939.35 | 153478.79
Coût d'entretien décennal: 5.009.547,61F CFA les 10 premières années. |  |  |  |  | Montant total HT: | 7827418.14