## Feuille 1
AAO080 | m³ | Remblai localisé avec matériau drainant.
Remblai localisé avec grave filtrante classifiée, pour drainage, et compactage en couches successives de 20 cm d'épaisseur maximale avec plaque vibrante à guidage manuel. Le prix ne comprend pas le réseau de drainage.
Code interne |  | Désignation | Quantité | Unité | Prix unitaire | Prix total
mt01ard030a |  | Grave filtrante classifiée. | 1.5 | t | 13379 | 20068.6
mt08aaa010a |  | Eau. | 0.008 | m³ | 1085.28 | 8.68
mq01pan070b |  | Mini pelle chargeuse sur pneus, de 52 kW/1 m³ kW. | 0.025 | h | 17961.1 | 449.03
mq02rod010d |  | Plaque vibrante à guidage manuel, de 300 kg, largeur de travail 70 cm, réversible. | 0.359 | h | 3492.75 | 1253.9
mo113 |  | Ouvrier d'exécution I/OE1 construction. | 0.417 | h | 1468.69 | 612.44
|  | Frais de chantier des unités d'ouvrage | 2 | % | 22392.6 | 447.85
Coût d'entretien décennal: 913,62F CFA les 10 premières années. |  |  |  |  | Montant total HT: | 22840.5