## Feuille 1
AAO080 | m³ | Remblai localisé avec matériau drainant.
Remblai localisé avec grave filtrante classifiée, sous fondation, pour drainage de l'eau provenant du côté de l'excavation et/ou de la partie inférieure de celle-ci, et compactage en couches successives de 20 cm d'épaisseur maximale avec plaque vibrante à guidage manuel. Le prix ne comprend pas les drains linéaires.
Code interne |  | Désignation | Quantité | Unité | Prix unitaire | Prix total
mt01ard030a |  | Grave filtrante classifiée. | 1.5 | t | 13379 | 20068.6
mt08aaa010a |  | Eau. | 0.008 | m³ | 1085.28 | 8.68
mq01pan070b |  | Mini pelle chargeuse sur pneus, de 52 kW/1 m³ kW. | 0.025 | h | 17961.1 | 449.03
mq02rod010d |  | Plaque vibrante à guidage manuel, de 300 kg, largeur de travail 70 cm, réversible. | 0.355 | h | 3492.75 | 1239.93
mo113 |  | Ouvrier d'exécution I/OE1 construction. | 0.413 | h | 1468.69 | 606.57
|  | Frais de chantier des unités d'ouvrage | 2 | % | 22372.8 | 447.46
Coût d'entretien décennal: 912,81F CFA les 10 premières années. |  |  |  |  | Montant total HT: | 22820.2