## Feuille 1
AAO080 | m³ | Remblai localisé avec matériau drainant.
Remblai localisé avec grave filtrante non classifiée, sous dallage, pour drainage de l'eau ascendante du niveau phréatique, et compactage en couches successives de 20 cm d'épaisseur maximale avec rouleau vibrant à guidage manuel. Le prix ne comprend pas le réseau de drainage.
Code interne |  |  | Désignation | Quantité | Unité | Prix unitaire | Prix total
mt01ard030b |  |  | Grave filtrante sans classification. | 1.5 | t | 12336.9 | 18505.3
mt08aaa010a |  |  | Eau. | 0.008 | m³ | 1085.28 | 8.68
mq01pan070b |  |  | Mini pelle chargeuse sur pneus, de 52 kW/1 m³ kW. | 0.025 | h | 17961.1 | 449.03
mq02roa010a |  |  | Rouleau vibrant à guidage manuel, de 700 kg, largeur de travail 70 cm. | 0.345 | h | 4624.2 | 1595.35
mo113 |  |  | Ouvrier d'exécution I/OE1 construction. | 0.401 | h | 1468.69 | 588.94
|  |  | Frais de chantier des unités d'ouvrage | 2 | % | 21147.3 | 422.95
Coût d'entretien décennal: 862,81F CFA les 10 premières années. | [5 empty] | Montant total HT: | 21570.2