## Feuille 1
ABA090 | U |  | Plongeoir fixe.
Plongeoir fixe pour piscine, de résine de polyester et fibre de verre, de 1,20 m de longueur et 0,40 m de largeur, fixée à une surface support (non comprise dans ce prix). Comprend les ancrages, les pièces d'arrêt, les enjoliveurs, les joints, les chevilles et les vis et les éléments d'ancrage.
Code interne |  | Désignation |  | Quantité | Unité | Prix unitaire | Prix total
mt47pep080a |  | Plongeoir fixe pour piscine, de résine de polyester et fibre de verre, de 1,2 m de longueur et 0,4 m de largeur, avec ancrages. |  | 1 | U | 867854 | 867854
mt09reh330 |  | Mortier de résine époxy avec sable de silice, à durcissement rapide, pour remplissage des ancrages. |  | 0.2 | kg | 3617.6 | 723.52
mo041 |  | Compagnon professionnel III/CP2 VRD espaces publics. |  | 2.903 | h | 2380.68 | 6911.11
mo087 |  | Ouvrier professionnel II/OP VRD espaces publics. |  | 2.322 | h | 1526.36 | 3544.21
|  | Frais de chantier des unités d'ouvrage |  | 2 | % | 879033 | 17580.7
Coût d'entretien décennal: 311.035,25F CFA les 10 premières années. | [5 empty] | Montant total HT: | 896614