## Feuille 1
ABE040 | U | Électropompe pour piscine.
Électropompe centrifuge de fonte de fer, d'une puissance de 7,5 kW, 1500 tr/min, fermeture mécanique et axe d'acier inoxydable AISI 316, moteur asynchrone, protection IP54, isolation classe F, pour alimentation triphasée à 400/690 V et 50 Hz de fréquence, débit maximum 150 m³/h pour une pression de 10 mCE et niveau de pression sonore 75 dBA. Comprend préfiltre.
Code interne |  | Désignation | Quantité | Unité | Prix unitaire | Prix total
mt47ped101dd |  | Électropompe centrifuge de fonte de fer, d'une puissance de 7,5 kW, 1500 tr/min, fermeture mécanique et axe d'acier inoxydable AISI 316, moteur asynchrone, protection IP54, isolation classe F, pour alimentation triphasée à 400/690 V et 50 Hz de fréquence, débit maximum 150 m³/h pour une pression de 10 mCE et niveau de pression sonore 75 dBA, y compris préfiltre. | 1 | U | 3711500 | 3711500
mo008 |  | Compagnon professionnel III/CP2 plombier. | 1.742 | h | 2446.3 | 4261.45
mo107 |  | Ouvrier professionnel II/OP plombier. | 1.742 | h | 1523.45 | 2653.85
|  | Frais de chantier des unités d'ouvrage | 2 | % | 3718410 | 74368.3
Coût d'entretien décennal: 1.782.606,93F CFA les 10 premières années. |  |  |  |  | Montant total HT: | 3792780