## Feuille 1
AEP020 | U | Projecteur avec lampe LED.
Projecteur, non réglable, de 230x47x222 mm, de 50 W, alimentation à 220/240 V et 50-60 Hz, avec lampe LED non remplaçable, température de couleur 2700 K, avec corps en aluminium, finition laquée couleur blanche, faisceau de lumière extensif 120° et diffuseur en verre trempé, taux d'éblouissement unifié inférieur à 19, indice de reproduction chromatique supérieure à 80, flux lumineux 4839 lumens, degré de protection IP65 et isolation classe I.
Code interne |  | Désignation | Quantité | Unité | Prix unitaire | Prix total
mt34rlg010vd |  | Projecteur, non réglable, de 230x47x222 mm, de 50 W, alimentation à 220/240 V et 50-60 Hz, avec lampe LED non remplaçable, température de couleur 2700 K, avec corps en aluminium, finition laquée couleur blanche, faisceau de lumière extensif 120° et diffuseur en verre trempé, taux d'éblouissement unifié inférieur à 19, indice de reproduction chromatique supérieure à 80, flux lumineux 4839 lumens, degré de protection IP65 et isolation classe I, avec support. | 1 | U | 36752 | 36752
mo003 |  | Compagnon professionnel III/CP2 électricien. | 0.348 | h | 2446.3 | 851.31
mo102 |  | Ouvrier professionnel II/OP électricien. | 0.348 | h | 1523.45 | 530.16
|  | Frais de chantier des unités d'ouvrage | 2 | % | 38133.5 | 762.67
Coût d'entretien décennal: 52.509,82F CFA les 10 premières années. |  |  |  |  | Montant total HT: | 38896.2