## Feuille 1
ALC010 | m |  | Couvre-murs.
Dalle préfabriquée en béton de couleur grise, pour recouvrement de murs, en pièces de 50x16x3,5 cm.
Code interne |  | Désignation |  | Quantité | Unité | Prix unitaire | Prix total
mt08aaa010a |  | Eau. |  | 0.006 | m³ | 1085.28 | 6.51
mt01arg005a |  | Sable de carrière, pour mortier confectionné sur le chantier. |  | 0.005 | t | 11724.6 | 58.62
mt08cem000a |  | Ciment gris en sacs. |  | 1.283 | kg | 78.86 | 101.18
mt08adt010 |  | Adjuvant hydrofuge pour imperméabilisation des mortiers ou des bétons. |  | 0.026 | kg | 868.22 | 22.57
mt20cho010a |  | Dalle préfabriquée en béton de couleur grise, pour recouvrement de murs, en pièces de 50x16x3,5 cm, avec larmier. |  | 1.1 | m | 5026.72 | 5529.39
mt09mcr235 |  | Mortier de jointoiement pour préfabriqués en béton et en pierre artificielle, constitué de ciment, granulats, pigments et additifs spéciaux. |  | 0.109 | kg | 1787.1 | 194.79
mt28pcs010a |  | Protecteur hydrofuge en base aqueuse, incolore, autonettoyant, repoussant l'eau et la saleté, pour traitement superficiel hydrofuge, à appliquer à la brosse sur surfaces en pierre naturelle ou artificielle. |  | 0.115 | l | 8036.98 | 924.25
mq06hor010 |  | Bétonnière électrique avec une capacité de gâchage de 160 l. |  | 0.005 | h | 1683.71 | 8.42
mo041 |  | Compagnon professionnel III/CP2 VRD espaces publics. |  | 0.168 | h | 2380.68 | 399.95
mo087 |  | Ouvrier professionnel II/OP VRD espaces publics. |  | 0.2 | h | 1526.36 | 305.27
|  | Frais de chantier des unités d'ouvrage |  | 2 | % | 7550.95 | 151.02
Coût d'entretien décennal: 539,14F CFA les 10 premières années. | [5 empty] | Montant total HT: | 7701.97