## Feuille 1
APP010 | U | Piscine préfabriquée.
Piscine préfabriquée en polyester de 10,2x3,90x1,40 m (volume 61 m³).
Code interne |  |  | Désignation | Quantité | Unité | Prix unitaire | Prix total
mt10haf040rbeg |  |  | Béton prêt à l'emploi BCN: CPJ-CEM II/A 32,5 - TP - B 25 - 15/25 - E: 2a - BA - P 18-305. | 4 | m³ | 74650.1 | 298601
mt07ame100hgh |  |  | Treillis soudé 150x300 mm, fils porteurs de 9 mm de diamètre et fils de répartition de 7 mm de diamètre, en acier Fe E 500. | 47.7 | m² | 3259 | 155454
mt47ppi010d |  |  | Piscine préfabriquée en polyester, 10,2x3,90x1,40 m (volume 61 m³), composée d'un bassin avec skimmers, de bouches de refoulement, d'une prise de balai et d'une bonde de fond; équipement complet d'épuration et stérilisation de l'eau dans une cabine préfabriquée; équipement électrique, réseau de tuyauteries en PVC; escalier, accessoires et équipement de nettoyage. | 1 | U | 8441980 | 8441980
mt01arr010b |  |  | Grave de carrière, de 20 à 30 mm de diamètre. | 48.8 | t | 7490.7 | 365546
mt47ppi020d |  |  | Arrêt périmétrique en pierre artificielle pour le couronnement du bord d'une piscine préfabriquée en polyester, 10,2x3,90x1,40 m, volume 61 m³. Selon NF EN 771-5. | 1 | U | 506487 | 506487
mq07gte010c |  |  | Grue autopropulsée à bras télescopique avec une capacité d'élévation de 30 t et 27 m de hauteur maximale de travail. | 6 | h | 36621.9 | 219732
mo041 |  |  | Compagnon professionnel III/CP2 VRD espaces publics. | 46.445 | h | 2380.68 | 110571
mo087 |  |  | Ouvrier professionnel II/OP VRD espaces publics. | 69.667 | h | 1526.36 | 106337
|  |  | Frais de chantier des unités d'ouvrage | 2 | % | 10204700 | 204094
Coût d'entretien décennal: 1.144.968,60F CFA les 10 premières années. | [5 empty] | Montant total HT: | 10408800