## Feuille 1
ATF010 | m³ |  | Déblaiement pour nivellement.
Déblaiement pour nivellement en terrain rocheux, pour donner au terrain la cote prévue pour la plateforme, avec utilisation d'explosifs, et chargement dans le camion. Le prix ne comprend pas le transport des matériaux excavés.
Code interne |  | Désignation |  | Quantité | Unité | Prix unitaire | Prix total
mt08exg010a |  | Goma-2, D= 40 mm. |  | 0.15 | kg | 2098.21 | 314.73
mt08exg020 |  | Nagolita en vrac. |  | 1.65 | kg | 737.99 | 1217.68
mt08ext010a |  | Détonateur électrique. |  | 1.15 | U | 795.87 | 915.25
mt08exw010 |  | Fil de connexion. |  | 0.1 | kg | 65.12 | 6.51
mt08exc010a |  | Cordon détonnant 12 g. |  | 0.2 | m | 311.11 | 62.22
mq01pan010a |  | Chargeuse sur pneus de 120 kW/1,9 m³. |  | 0.02 | h | 21989.5 | 439.79
mq05vag010 |  | Wagon drill hydraulique sur chenilles, avec marteau en fond et diamètre de perforation de 150 mm. |  | 0.02 | h | 63055.3 | 1261.11
mo020 |  | Compagnon professionnel III/CP2 construction. |  | 0.035 | h | 2380.68 | 83.32
mo113 |  | Ouvrier d'exécution I/OE1 construction. |  | 0.035 | h | 1468.69 | 51.4
|  | Frais de chantier des unités d'ouvrage |  | 2 | % | 4352.01 | 87.04
[6 empty] | Montant total HT: | 4439.05