## Feuille 1
ATF030 | m³ | Fouille en pleine masse, avec des moyens mécaniques.
Fouille en pleine masse, dans tout type de terrain, avec des moyens mécaniques, et chargement dans le camion. Le prix ne comprend pas le transport des matériaux excavés.
Code interne |  |  | Désignation | Quantité | Unité | Prix unitaire | Prix total
mq01ret020b |  |  | Rétro chargeuse sur pneus, de 70 kW. | 0.1 | h | 19961.7 | 1996.17
mo113 |  |  | Ouvrier d'exécution I/OE1 construction. | 0.046 | h | 1468.69 | 67.56
|  |  | Frais de chantier des unités d'ouvrage | 2 | % | 2063.73 | 41.27
[6 empty] | Montant total HT: | 2105