## Feuille 1
AVL030 | U | Poubelle en fonte.
Poubelle en fonte de sol, avec bac intérieur démontable de forme troncoprismatique inversée en tôle galvanisée, de capacité 40 litres, avec blason ou nom de la commune, avec système de vidange par gravité, avec des chevilles à expansion en acier, vis spéciales et pâte chimique à une base de béton BCN: CPJ-CEM II/A 32,5 - P - B 20 - 15/25 - E: 1 - NA - P 18-305. Comprend excavation et bétonnage de la base d'appui.
Code interne |  |  | Désignation | Quantité | Unité | Prix unitaire | Prix total
mt52mug080f |  |  | Poubelle en fonte de sol, avec bac intérieur démontable de forme troncoprismatique inversée en tôle galvanisée, de capacité 40 litres, avec blason ou nom de la commune, avec système de vidange par gravité. | 1 | U | 330591 | 330591
mt52mug200d |  |  | Répercussion, dans la mise en place de poubelle, d'éléments de fixation sur béton: chevilles à expansion en acier, vis spéciales et pâte chimique. | 1 | U | 5142.53 | 5142.53
mt10hmf040qaeg |  |  | Béton non armé prêt à l'emploi BCN: CPJ-CEM II/A 32,5 - P - B 20 - 15/25 - E: 1 - NA - P 18-305. | 0.1 | m³ | 66269.7 | 6626.97
mo041 |  |  | Compagnon professionnel III/CP2 VRD espaces publics. | 0.29 | h | 2380.68 | 690.4
mo087 |  |  | Ouvrier professionnel II/OP VRD espaces publics. | 0.581 | h | 1526.36 | 886.82
|  |  | Frais de chantier des unités d'ouvrage | 2 | % | 343938 | 6878.76
Coût d'entretien décennal: 371.865,56F CFA les 10 premières années. | [5 empty] | Montant total HT: | 350817