## Feuille 1
EBB010 | m² |  | Bardage de plaquettes préfabriquées en béton, fixées avec du mortier.
Bardage de plaquettes préfabriquées en béton, couleur à choisir, 20x40x2 cm, fixées avec du mortier bâtard de ciment CEM II/A-P 32,5 R, de chaux et de sable, M-2,5, sur le parement vertical, jusqu'à 3 m de hauteur.
Code interne |  | Désignation |  | Quantité | Unité | Prix unitaire | Prix total
mt19php010c |  | Plaquette préfabriquée en béton couleur, 20x40x2 cm. |  | 1.05 | m² | 11780.3 | 12369.3
mt09mor020a |  | Mortier bâtard de ciment CEM II/A-P 32,5 R, chaux et sable, type M-2,5, confectionné sur chantier avec 200 kg/m³ de ciment et une proportion en volume 1:2:10. |  | 0.025 | m³ | 104259 | 2606.48
mt09mcr235 |  | Mortier de jointoiement pour préfabriqués en béton et en pierre artificielle, constitué de ciment, granulats, pigments et additifs spéciaux. |  | 0.15 | kg | 1787.1 | 268.07
mo020 |  | Compagnon professionnel III/CP2 construction. |  | 0.372 | h | 2380.68 | 885.61
mo077 |  | Ouvrier professionnel II/OP construction. |  | 0.372 | h | 1526.36 | 567.81
mo113 |  | Ouvrier d'exécution I/OE1 construction. |  | 0.372 | h | 1468.69 | 546.35
|  | Frais de chantier des unités d'ouvrage |  | 2 | % | 17243.7 | 344.87
Coût d'entretien décennal: 4.045,36F CFA les 10 premières années. | [5 empty] | Montant total HT: | 17588.5