## Feuille 1
ECC090 | U | Chapeau de pilier en béton polymère.
Chapeau de pilier en béton polymère à surface polie, de couleur blanche, de 500x500 mm, avec ancrage métallique en acier inoxydable et grave adhérée à la surface sur sa face inférieure; mise en place avec du mortier-colle flexible et de grande adhérence, C2 S2 sur une couche de régularisation de mortier de ciment, confectionné sur chantier, avec adjuvant hydrofuge, dosage 1:3, sur lequel on introduit les ancrages métalliques.
Code interne |  | Désignation | Quantité | Unité | Prix unitaire | Prix total
mt08aaa010a |  | Eau. | 0.006 | m³ | 1085.28 | 6.51
mt01arg005a |  | Sable de carrière, pour mortier confectionné sur le chantier. | 0.007 | t | 11724.6 | 82.07
mt08cem000a |  | Ciment gris en sacs. | 2.25 | kg | 78.86 | 177.44
mt08adt010 |  | Adjuvant hydrofuge pour imperméabilisation des mortiers ou des bétons. | 0.045 | kg | 868.22 | 39.07
mt20wwa040 |  | Mortier-colle flexible et de grande adhérence, C2 S2, selon NF EN 12004. | 0.96 | kg | 427.44 | 410.34
mt20aho030h |  | Chapeau de pilier en béton polymère à surface polie, de couleur blanche, de 500x500 mm, avec ancrage métallique en acier inoxydable et grave adhérée à la surface sur sa face inférieure. | 1 | U | 68321 | 68321
mq06hor010 |  | Bétonnière électrique avec une capacité de gâchage de 160 l. | 0.005 | h | 1683.71 | 8.42
mo020 |  | Compagnon professionnel III/CP2 construction. | 0.29 | h | 2380.68 | 690.4
mo113 |  | Ouvrier d'exécution I/OE1 construction. | 0.337 | h | 1468.69 | 494.95
|  | Frais de chantier des unités d'ouvrage | 2 | % | 70230.2 | 1404.6
Coût d'entretien décennal: 6.447,13F CFA les 10 premières années. |  |  |  |  | Montant total HT: | 71634.8