## Feuille 1
EGB010 | m | Balustrade.
Balustrade droite constituée de balustres préfabriquées en béton de section circulaire de 70 cm de hauteur et 15 cm de diamètre, main courante de 17x7x100 cm.
Code interne |  | Désignation | Quantité | Unité | Prix unitaire | Prix total
mt20bhp010c |  | Balustre circulaire préfabriquée en béton blanc, de 70 cm de hauteur et de diamètre 15 cm. | 4 | U | 5505.46 | 22021.84
mt20bhp030a |  | Main courante préfabriquée en béton blanc d'une pièce, pour balustrade, 17x7x100 cm. | 1 | m | 5437.07 | 5437.07
mt08aaa010a |  | Eau. | 0.016 | m³ | 1085.28 | 17.36
mt01arg005a |  | Sable de carrière, pour mortier confectionné sur le chantier. | 0.12 | t | 11724.6 | 1406.95
mt08cem041a |  | Ciment blanc en sacs. | 20 | kg | 111.99 | 2239.8
mt08cal011a |  | Chaux aérienne hydratée, type CL 90-S, selon NF EN 459-1, en sacs. | 20 | kg | 315.82 | 6316.4
mq06hor010 |  | Bétonnière électrique avec une capacité de gâchage de 160 l. | 0.072 | h | 1683.71 | 121.23
mo020 |  | Compagnon professionnel III/CP2 construction. | 0.929 | h | 2380.68 | 2211.65
mo113 |  | Ouvrier d'exécution I/OE1 construction. | 1.709 | h | 1468.69 | 2509.99
|  | Frais de chantier des unités d'ouvrage | 2 | % | 42282.29 | 845.65
Coût d'entretien décennal: 7.331,75F CFA les 10 premières années. |  |  |  |  | Montant total HT: | 43127.94