## Feuille 1
EMG030 | U |  | Porte coulissante pour garage, en acier galvanisé.
Porte coulissante suspendue à un vantail pour garage, formée de tôle pliée en acier galvanisé de texture cannelée, 350x200 cm, avec finition plastifié avec PVC (imitation au bois), avec ouverture manuel.
Code interne |  | Désignation |  | Quantité | Unité | Prix unitaire | Prix total
mt26pgc010s |  | Porte coulissante suspendue à un vantail pour garage, formée de tôle pliée en acier galvanisé de texture cannelée, 350x200 cm, avec finition plastifié avec PVC (imitation au bois), système de glissement pendu, avec guide inférieur, pièces d'arrêt, couvre-guide, poignées, passeurs, serrure de contact, éléments de fixation à l'ouvrage et autres accessoires nécessaires. Selon NF EN 13241-1. |  | 1 | U | 1603580 | 1603580
mo020 |  | Compagnon professionnel III/CP2 construction. |  | 0.488 | h | 2380.68 | 1161.77
mo113 |  | Ouvrier d'exécution I/OE1 construction. |  | 0.488 | h | 1468.69 | 716.72
mo018 |  | Compagnon professionnel III/CP2 menuisier PVC et métal. |  | 1.138 | h | 2411.88 | 2744.72
mo059 |  | Ouvrier professionnel II/OP menuisier PVC et métal. |  | 1.138 | h | 1529.26 | 1740.3
|  | Frais de chantier des unités d'ouvrage |  | 2 | % | 1609950 | 32198.9
Coût d'entretien décennal: 328.428,80F CFA les 10 premières années. | [5 empty] | Montant total HT: | 1642140