## Feuille 1
EMG030 | U |  | Porte coulissante pour garage, en acier galvanisé.
Porte coulissante suspendue à un vantail pour garage, formée de tôle pliée en acier galvanisé de texture en relief, avec panneaux, 250x250 cm, avec ouverture manuel.
Code interne |  | Désignation |  | Quantité | Unité | Prix unitaire | Prix total
mt26pgc010A |  | Porte coulissante suspendue à un vantail pour garage, formée de tôle pliée en acier galvanisé de texture en relief, avec panneaux, 250x250 cm, système de glissement pendu, avec guide inférieur, pièces d'arrêt, couvre-guide, poignées, passeurs, serrure de contact, éléments de fixation à l'ouvrage et autres accessoires nécessaires. Selon NF EN 13241-1. |  | 1 | U | 1534000 | 1534000
mo020 |  | Compagnon professionnel III/CP2 construction. |  | 0.435 | h | 2380.68 | 1035.6
mo113 |  | Ouvrier d'exécution I/OE1 construction. |  | 0.435 | h | 1468.69 | 638.88
mo018 |  | Compagnon professionnel III/CP2 menuisier PVC et métal. |  | 1.016 | h | 2411.88 | 2450.47
mo059 |  | Ouvrier professionnel II/OP menuisier PVC et métal. |  | 1.016 | h | 1529.26 | 1553.73
|  | Frais de chantier des unités d'ouvrage |  | 2 | % | 1539680 | 30793.5
Coût d'entretien décennal: 314.093,91F CFA les 10 premières années. | [5 empty] | Montant total HT: | 1570470