## Feuille 1
EMG030 | U |  | Porte coulissante pour garage, en acier galvanisé.
Porte coulissante suspendue à un vantail pour garage, formée de tôle pliée en acier galvanisé de texture en relief, avec panneaux, 300x225 cm, avec ouverture manuel.
Code interne |  | Désignation |  | Quantité | Unité | Prix unitaire | Prix total
mt26pgc010C |  | Porte coulissante suspendue à un vantail pour garage, formée de tôle pliée en acier galvanisé de texture en relief, avec panneaux, 300x225 cm, système de glissement pendu, avec guide inférieur, pièces d'arrêt, couvre-guide, poignées, passeurs, serrure de contact, éléments de fixation à l'ouvrage et autres accessoires nécessaires. Selon NF EN 13241-1. |  | 1 | U | 1587970 | 1587970
mo020 |  | Compagnon professionnel III/CP2 construction. |  | 0.47 | h | 2380.68 | 1118.92
mo113 |  | Ouvrier d'exécution I/OE1 construction. |  | 0.47 | h | 1468.69 | 690.28
mo018 |  | Compagnon professionnel III/CP2 menuisier PVC et métal. |  | 1.097 | h | 2411.88 | 2645.83
mo059 |  | Ouvrier professionnel II/OP menuisier PVC et métal. |  | 1.097 | h | 1529.26 | 1677.6
|  | Frais de chantier des unités d'ouvrage |  | 2 | % | 1594100 | 31882
Coût d'entretien décennal: 325.196,17F CFA les 10 premières années. | [5 empty] | Montant total HT: | 1625980