## Feuille 1
EMS010 | m² |  | Porte souple industrielle rapide à empilement, de bâche en PVC.
Porte souple industrielle rapide à empilement, d'entre 3,5 et 4 m de hauteur maximale, constituée de bâche en PVC, cadre et structure en acier galvanisé, tableau de manoeuvre, bouton-poussoir, photocellule de sécurité et mécanismes, fixée par vissage dans le béton.
Code interne |  | Désignation |  | Quantité | Unité | Prix unitaire | Prix total
mt26pes020b |  | Porte souple industrielle rapide à empilement, d'entre 3,5 et 4 m de hauteur maximale, constituée de bâche en PVC, cadre et structure en acier galvanisé, tableau de manoeuvre, bouton-poussoir, photocellule de sécurité et mécanismes, selon NF EN 13241-1. |  | 1 | m² | 232187 | 232187
mo011 |  | Compagnon professionnel III/CP2 monteur. |  | 0.639 | h | 2446.3 | 1563.19
mo080 |  | Ouvrier professionnel II/OP monteur. |  | 0.639 | h | 1526.36 | 975.34
mo003 |  | Compagnon professionnel III/CP2 électricien. |  | 0.348 | h | 2446.3 | 851.31
|  | Frais de chantier des unités d'ouvrage |  | 2 | % | 235577 | 4711.53
Coût d'entretien décennal: 83.404,03F CFA les 10 premières années. | [5 empty] | Montant total HT: | 240288