## Feuille 1
EMS010 | m² |  | Porte souple industrielle rapide à empilement, de bâche en PVC.
Porte souple industrielle rapide à empilement, d'entre 4 et 4,5 m de hauteur maximale, constituée de bâche en PVC, cadre et structure en acier galvanisé, tableau de manoeuvre, bouton-poussoir, photocellule de sécurité et mécanismes, fixée par encastrement dans une paroi maçonnée avec du mortier de ciment, confectionné sur chantier, dosage 1:6.
Code interne |  | Désignation |  | Quantité | Unité | Prix unitaire | Prix total
mt26pes020c |  | Porte souple industrielle rapide à empilement, d'entre 4 et 4,5 m de hauteur maximale, constituée de bâche en PVC, cadre et structure en acier galvanisé, tableau de manoeuvre, bouton-poussoir, photocellule de sécurité et mécanismes, selon NF EN 13241-1. |  | 1 | m² | 199017 | 199017
mt08aaa010a |  | Eau. |  | 0.006 | m³ | 1085.28 | 6.51
mt01arg005a |  | Sable de carrière, pour mortier confectionné sur le chantier. |  | 0.007 | t | 11724.6 | 82.07
mt08cem000a |  | Ciment gris en sacs. |  | 1.125 | kg | 78.86 | 88.72
mo011 |  | Compagnon professionnel III/CP2 monteur. |  | 0.581 | h | 2446.3 | 1421.3
mo080 |  | Ouvrier professionnel II/OP monteur. |  | 0.581 | h | 1526.36 | 886.82
mo113 |  | Ouvrier d'exécution I/OE1 construction. |  | 0.274 | h | 1468.69 | 402.42
mo003 |  | Compagnon professionnel III/CP2 électricien. |  | 0.348 | h | 2446.3 | 851.31
|  | Frais de chantier des unités d'ouvrage |  | 2 | % | 202756 | 4055.13
Coût d'entretien décennal: 71.784,29F CFA les 10 premières années. | [5 empty] | Montant total HT: | 206812