## Feuille 1
ETD130 | m² | Retrait d'une couche de protection de terre végétale de toiture terrasse végétalisée.
Retrait d'une couche de protection constituée de 25 cm d'épaisseur de terre végétale et d'une végétation existante de toiture terrasse végétalisée, avec des moyens manuels, et chargement manuel dans le camion ou la benne.
Code interne |  |  | Désignation | Quantité | Unité | Prix unitaire | Prix total
mo113 |  |  | Ouvrier d'exécution I/OE1 construction. | 0.135 | h | 1468.69 | 198.27
|  |  | Frais de chantier des unités d'ouvrage | 2 | % | 198.27 | 3.97
[6 empty] | Montant total HT: | 202.24