## Feuille 1
EUB030 | U | Pièces spéciales pour toiture inclinée en bardeaux bitumés.
Entrée d'air, pour toiture inclinée, avec une pente supérieure à 15%. Comprend les accessoires de fixation.
Code interne |  |  | Désignation | Quantité | Unité | Prix unitaire | Prix total
mt13tag020a |  |  | Entrée d'air. | 1 | U | 9246.01 | 9246.01
mt13piz050 |  |  | Éléments de fixation en acier inoxydable (clous, crochets, pointes, etc.). | 0.05 | kg | 2923.71 | 146.19
mo020 |  |  | Compagnon professionnel III/CP2 construction. | 0.116 | h | 2380.68 | 276.16
mo077 |  |  | Ouvrier professionnel II/OP construction. | 0.058 | h | 1526.36 | 88.53
|  |  | Frais de chantier des unités d'ouvrage | 2 | % | 9756.89 | 195.14
[6 empty] | Montant total HT: | 9952.03