## Feuille 1
EYP010 | m² | Revêtement avec du mortier acrylique.
Revêtement décoratif sur les façades, avec du mortier acrylique, couleur blanche.
Code interne |  | Désignation | Quantité | Unité | Prix unitaire | Prix total
mt28mop310ma |  | Mortier acrylique, couleur blanche, composé de résines acryliques, pigments minéraux et additifs organiques et inorganiques, antimoisissure, perméable à la vapeur d'eau et avec résistance au vieillissement, à la contamination urbaine et aux rayons UV, pour revêtement dans les parements extérieurs. | 2 | kg | 2573.96 | 5147.92
mt27wav020a |  | Bande adhésive de peintre, de 25 mm de largeur. | 1.75 | m | 85.49 | 149.61
mo039 |  | Compagnon professionnel III/CP2 enduiseur. | 0.232 | h | 2380.68 | 552.32
mo111 |  | Ouvrier d'exécution I/OE2 enduiseur. | 0.232 | h | 1516.75 | 351.89
|  | Frais de chantier des unités d'ouvrage | 2 | % | 6201.74 | 124.03
Coût d'entretien décennal: 8.919,34F CFA les 10 premières années. |  |  |  |  | Montant total HT: | 6325.77