## Feuille 1
FCB030 | U | Cloison de bureau en acier.
Cloison de bureau pleine de 4x2,9 m, en acier galvanisé prélaqué, avec porte intérieure en acier galvanisé prélaqué de 2,10x0,90 m, isolation intermédiaire en laine minérale et arrêt supérieur en acier galvanisé prélaqué.
Code interne |  | Désignation | Quantité | Unité | Prix unitaire | Prix total
mt26mac010b |  | Panneau plein à rainures et languettes pour cloisons de bureau, constitué de deux tôles en acier galvanisé prélaqué avec isolation intermédiaire en laine minérale de conductivité thermique 0,039 W/(mK). | 9.42 | m² | 86019.1 | 810300
mt26mac020b |  | Profil en "U" en acier galvanisé en acier galvanisé prélaqué pour cloisons de bureau. | 5.9 | m | 5230.36 | 30859.1
mt26mac030b |  | Plinthe en acier galvanisé prélaqué pour cloisons de bureau. | 3 | m | 4129.69 | 12389.1
mt26mac050b |  | Porte simple à un vantail en acier galvanisé prélaqué à placer dans cloisons de bureau, comprend les ferrures. | 1 | U | 321896 | 321896
mo011 |  | Compagnon professionnel III/CP2 monteur. | 6.967 | h | 2446.3 | 17043.4
mo080 |  | Ouvrier professionnel II/OP monteur. | 6.967 | h | 1526.36 | 10634.2
|  | Frais de chantier des unités d'ouvrage | 2 | % | 1203120 | 24062.4
Coût d'entretien décennal: 220.893,20F CFA les 10 premières années. |  |  |  |  | Montant total HT: | 1227180