## Feuille 1
FCB030 | U | Cloison de bureau en acier.
Cloison de bureau vitrée de 4x2,9 m avec vitre en verre incolore et profilés en acier galvanisé, avec arrêt supérieur vitré.
Code interne |  |  | Désignation | Quantité | Unité | Prix unitaire | Prix total
mt26mac020a |  |  | Profil en "U" en acier galvanisé en acier galvanisé pour cloisons de bureau. | 9.7 | m | 3645.4 | 35360.4
mt26mac030a |  |  | Plinthe en acier galvanisé pour cloisons de bureau. | 3.9 | m | 3786.29 | 14766.5
mt21vpi010d |  |  | Vitre en verre incolore, de 8 mm d'épaisseur. Selon NF EN 410 et NF EN 673. | 11 | m² | 26074 | 286814
mt26mac040 |  |  | Profilé en aluminium laqué pour réception de la vitre dans cloisons de bureau. | 26 | m | 4983.98 | 129583
mo011 |  |  | Compagnon professionnel III/CP2 monteur. | 6.967 | h | 2446.3 | 17043.4
mo080 |  |  | Ouvrier professionnel II/OP monteur. | 6.967 | h | 1526.36 | 10634.2
|  |  | Frais de chantier des unités d'ouvrage | 2 | % | 494202 | 9884.04
Coût d'entretien décennal: 90.735,47F CFA les 10 premières années. | [5 empty] | Montant total HT: | 504086