## Feuille 1
FCB030 | U | Cloison de bureau en acier.
Cloison de bureau vitrée de 4x2,9 m avec vitre en verre incolore et profilés en acier galvanisé et plastifié avec PVC, avec porte intérieure en acier galvanisé et plastifié avec PVC de 2,10x0,90 m et arrêt supérieur vitré.
Code interne |  | Désignation | Quantité | Unité | Prix unitaire | Prix total
mt26mac020c |  | Profil en "U" en acier galvanisé en acier galvanisé et plastifié avec PVC pour cloisons de bureau. | 5.9 | m | 7361.24 | 43431.3
mt26mac030c |  | Plinthe en acier galvanisé et plastifié avec PVC pour cloisons de bureau. | 3 | m | 6190.14 | 18570.4
mt21vpi010d |  | Vitre en verre incolore, de 8 mm d'épaisseur. Selon NF EN 410 et NF EN 673. | 8.55 | m² | 26074 | 222933
mt26mac040 |  | Profilé en aluminium laqué pour réception de la vitre dans cloisons de bureau. | 24 | m | 4983.98 | 119616
mt26mac050c |  | Porte simple à un vantail en acier galvanisé et plastifié avec PVC à placer dans cloisons de bureau, comprend les ferrures. | 1 | U | 343522 | 343522
mo011 |  | Compagnon professionnel III/CP2 monteur. | 6.967 | h | 2446.3 | 17043.4
mo080 |  | Ouvrier professionnel II/OP monteur. | 6.967 | h | 1526.36 | 10634.2
|  | Frais de chantier des unités d'ouvrage | 2 | % | 775749 | 15515
Coût d'entretien décennal: 142.427,57F CFA les 10 premières années. |  |  |  |  | Montant total HT: | 791264