## Feuille 1
FCB040 | U |  | Cloison de bureau en aluminium.
Cloison de bureau pleine de 4x2,9 m, en aluminium prélaqué, avec porte intérieure en aluminium prélaqué de 2,10x0,90 m, isolation intermédiaire en laine minérale et arrêt supérieur vitré.
Code interne |  | Désignation |  | Quantité | Unité | Prix unitaire | Prix total
mt26mal010a |  | Panneau plein à rainures et languettes pour cloisons de bureau, constitué de deux tôles en aluminium prélaqué avec isolation intermédiaire en laine minérale de conductivité thermique 0,039 W/(mK). |  | 7 | m² | 57965.4 | 405758
mt26mal020a |  | Profil en "U" en aluminium prélaqué pour cloisons de bureau. |  | 5.9 | m | 6639.21 | 39171.3
mt26mal030a |  | Plinthe en aluminium prélaqué pour cloisons de bureau. |  | 3 | m | 8497.13 | 25491.4
mt21vpi010d |  | Vitre en verre incolore, de 8 mm d'épaisseur. Selon NF EN 410 et NF EN 673. |  | 3 | m² | 26074 | 78222
mt26mac040 |  | Profilé en aluminium laqué pour réception de la vitre dans cloisons de bureau. |  | 8.5 | m | 4983.98 | 42363.8
mt26mal050a |  | Porte simple à un vantail en aluminium prélaqué à placer dans cloisons de bureau, comprend les ferrures. |  | 1 | U | 337173 | 337173
mo011 |  | Compagnon professionnel III/CP2 monteur. |  | 6.967 | h | 2446.3 | 17043.4
mo080 |  | Ouvrier professionnel II/OP monteur. |  | 6.967 | h | 1526.36 | 10634.2
|  | Frais de chantier des unités d'ouvrage |  | 2 | % | 955857 | 19117.1
Coût d'entretien décennal: 136.496,39F CFA les 10 premières années. | [5 empty] | Montant total HT: | 974974