## Feuille 1
FCB040 | U |  | Cloison de bureau en aluminium.
Cloison de bureau vitrée de 4x2,9 m avec vitre en verre incolore et profilés en aluminium prélaqué, avec porte intérieure en aluminium prélaqué de 2,10x0,90 m et arrêt supérieur en aluminium prélaqué.
Code interne |  | Désignation |  | Quantité | Unité | Prix unitaire | Prix total
mt26mal010a |  | Panneau plein à rainures et languettes pour cloisons de bureau, constitué de deux tôles en aluminium prélaqué avec isolation intermédiaire en laine minérale de conductivité thermique 0,039 W/(mK). |  | 2.25 | m² | 57965.4 | 130422
mt26mal020a |  | Profil en "U" en aluminium prélaqué pour cloisons de bureau. |  | 5.9 | m | 6639.21 | 39171.3
mt26mal030a |  | Plinthe en aluminium prélaqué pour cloisons de bureau. |  | 3 | m | 8497.13 | 25491.4
mt21vpi010d |  | Vitre en verre incolore, de 8 mm d'épaisseur. Selon NF EN 410 et NF EN 673. |  | 6.3 | m² | 26074 | 164266
mt26mac040 |  | Profilé en aluminium laqué pour réception de la vitre dans cloisons de bureau. |  | 14.4 | m | 4983.98 | 71769.3
mt26mal050a |  | Porte simple à un vantail en aluminium prélaqué à placer dans cloisons de bureau, comprend les ferrures. |  | 1 | U | 337173 | 337173
mo011 |  | Compagnon professionnel III/CP2 monteur. |  | 6.967 | h | 2446.3 | 17043.4
mo080 |  | Ouvrier professionnel II/OP monteur. |  | 6.967 | h | 1526.36 | 10634.2
|  | Frais de chantier des unités d'ouvrage |  | 2 | % | 795971 | 15919.4
Coût d'entretien décennal: 113.664,67F CFA les 10 premières années. | [5 empty] | Montant total HT: | 811891