## Feuille 1
FDR010 | m² |  | Habillage d'une poutre métallique, en maçonnerie de briques en terre cuite.
Habillage d'une poutre métallique, par les deux faces de l'âme, réalisé avec maçonnerie de brique creuse en terre cuite (mahón), à revêtir, 29x14x4 cm, avec des joints de 10 mm d'épaisseur, placée avec du mortier de ciment confectionné sur chantier, avec 250 kg/m³ de ciment, couleur grise, avec adjuvant hydrofuge, dosage 1:6, fourni en vrac, fini avec un enduit à vue de mortier de ciment, confectionné sur chantier, avec adjuvant hydrofuge, dosage 1:3, armé et renforcé avec une maille anti-alcalin.
Code interne |  | Désignation |  | Quantité | Unité | Prix unitaire | Prix total
mt04lcc010a |  | Brique creuse en terre cuite (mahón), à revêtir, 29x14x4 cm, pour utilisation en maçonnerie protégée (pièce en P), densité 860 kg/m³, selon NF EN 771-1. |  | 23 | U | 183.1 | 4211.3
mt08aaa010a |  | Eau. |  | 0.01 | m³ | 1085.28 | 10.85
mt01arg005a |  | Sable de carrière, pour mortier confectionné sur le chantier. |  | 0.029 | t | 11724.6 | 340.01
mt08cet020e |  | Ciment CEM II / A-L 32,5 N, en vrac, selon NF EN 197-1. |  | 0.001 | t | 64854.7 | 64.85
mt08adt010 |  | Adjuvant hydrofuge pour imperméabilisation des mortiers ou des bétons. |  | 0.156 | kg | 868.22 | 135.44
mt08cem000a |  | Ciment gris en sacs. |  | 6.75 | kg | 78.86 | 532.31
mt09var030a |  | Maille en fibre de verre tissée, avec imprégnation en PVC, de 10x10 mm de vide de maille, anti-alcalin, de 115 à 125 g/m² et 500 µm d'épaisseur, pour armer des enduits traditionnels, enduits de ciment et mortiers. |  | 1.05 | m² | 1121.46 | 1177.53
mq06hor010 |  | Bétonnière électrique avec une capacité de gâchage de 160 l. |  | 0.013 | h | 1683.71 | 21.89
mo020 |  | Compagnon professionnel III/CP2 construction. |  | 1.161 | h | 2380.68 | 2763.97
mo113 |  | Ouvrier d'exécution I/OE1 construction. |  | 1.107 | h | 1468.69 | 1625.84
|  | Frais de chantier des unités d'ouvrage |  | 2 | % | 10884 | 217.68
Coût d'entretien décennal: 222,03F CFA les 10 premières années. | [5 empty] | Montant total HT: | 11101.7