## Feuille 1
FKA030 | U | Porte de placard, en bois.
Porte de placard à deux vantaux de 215 cm de hauteur de 50x1,9 cm, de panneau aggloméré, finition en mélamine, couleur blanche; cadre en bois massif; couvre-joints en MDF, avec finition en mélamine couleur blanche sur la face extérieure. Comprend les ferrures d'attache, de fermeture et la poignée sur garniture plaque longue en laiton, couleur noire, finition brillant, série basique.
Code interne |  |  | Désignation | Quantité | Unité | Prix unitaire | Prix total
mt22aap022d |  |  | Cadre en bois massif, pour porte d'armoire à deux vantaux de 215 cm de hauteur, avec éléments de fixation. | 1 | U | 21624.7 | 21624.7
mt22ata015pb |  |  | Couvre-joint de MDF, avec finition en mélamine, de couleur blanche, 70x10 mm. | 7 | m | 1159.22 | 8114.54
mt22pxh040caa |  |  | Porte d'armoire de panneau aggloméré, finition en mélamine, couleur blanche, 215x50x1,9 cm. | 2 | U | 52892.2 | 105784
mt23icx020 |  |  | Charnière invisible clipsable, en acier inoxydable, pour porte d'armoire ou de partie supérieure d'épaisseur supérieure à 15 mm. | 6 | U | 1128.45 | 6770.7
mt23hcl010aa |  |  | Jeu de poignée et garniture plaque longue en laiton, couleur noire, finition brillant, série basique, pour porte d'armoire. | 2 | U | 7031.36 | 14062.7
mt23ppb050 |  |  | Aimant de fermeture pour porte d'armoire ou de partie supérieure. | 4 | U | 282.11 | 1128.44
mt23ppb031 |  |  | Vis en laiton 21/35 mm. | 36 | U | 56.42 | 2031.12
mo017 |  |  | Compagnon professionnel III/CP2 menuisier bois. | 1.3 | h | 2415.1 | 3139.63
mo058 |  |  | Ouvrier professionnel II/OP menuisier bois. | 1.3 | h | 1535.8 | 1996.54
|  |  | Frais de chantier des unités d'ouvrage | 2 | % | 164653 | 3293.05
Coût d'entretien décennal: 18.474,03F CFA les 10 premières années. | [5 empty] | Montant total HT: | 167946