## Feuille 1
FRR010 | m² |  | Revêtement mural intérieur avec panneau rigide protecteur en résines thermoplastiques d'ABS.
Revêtement mural intérieur avec panneau rigide protecteur en résines thermoplastiques d'ABS, de 2020x2580 mm et 3 mm d'épaisseur, de couleur blanche. Mise en place: avec adhésif en polyuréthane.
Code interne |  | Désignation |  | Quantité | Unité | Prix unitaire | Prix total
mt53pdi040g |  | Panneau rigide protecteur en résines thermoplastiques d'ABS, de 2020x2580 mm et 3 mm d'épaisseur, de couleur blanche, Euroclasse B-s1, d0 de réaction au feu, selon NF EN 13501-1, comprend les pièces d'arrêt, les pièces de coin, les pièces spéciales et les accessoires de montage. |  | 1.05 | m² | 29984.1 | 31483.3
mt47adc110a |  | Adhésif spécial de polyuréthane bicomposant. |  | 0.5 | kg | 4080.53 | 2040.27
mo011 |  | Compagnon professionnel III/CP2 monteur. |  | 0.232 | h | 2446.3 | 567.54
mo080 |  | Ouvrier professionnel II/OP monteur. |  | 0.232 | h | 1526.36 | 354.12
|  | Frais de chantier des unités d'ouvrage |  | 2 | % | 34445.2 | 688.9
Coût d'entretien décennal: 17.834,08F CFA les 10 premières années. | [5 empty] | Montant total HT: | 35134.1