## Feuille 1
FXC020 | U | Ancrage chimique sur béton.
Ancrage chimique composé de résine et tige filetée en acier inoxydable A4-70, avec écrou et rondelle, de 10 mm de diamètre, pour fixation d'élément non structural au support de béton durci.
Code interne |  | Désignation | Quantité | Unité | Prix unitaire | Prix total
mt26aaq010e |  | Ancrage chimique composé de résine et tige filetée en acier inoxydable A4-70, selon NF EN ISO 3506-1; avec écrou et rondelle, de 10 mm de diamètre. | 1 | U | 3846.98 | 3846.98
mo113 |  | Ouvrier d'exécution I/OE1 construction. | 0.046 | h | 1468.69 | 67.56
|  | Frais de chantier des unités d'ouvrage | 2 | % | 3914.54 | 78.29
Coût d'entretien décennal: 279,50F CFA les 10 premières années. |  |  |  |  | Montant total HT: | 3992.83