## Feuille 1
GEO010 | U | Marche en bois.
Marche en bois massif de pin sylvestre (Pinus sylvestris), de 800x300x32 mm, constitué d'un panneau contrecollé à lame continue, avec vernissage en atelier avec vernis synthétique avec finition brillante, résistance au glissement entre 15 et 35, placée via un système de fixation cachée sur limon en bois d'escalier. Comprend les accessoires et les éléments pour fixation de la marche. Le prix ne comprend pas le limon d'escalier.
Code interne |  |  | Désignation | Quantité | Unité | Prix unitaire | Prix total
mt07mee250aaa |  |  | Marche en bois massif de pin sylvestre (Pinus sylvestris), de 800x300x32 mm, constitué d'un panneau contrecollé à lame continue, avec vernissage en atelier avec vernis synthétique avec finition brillante, résistance au glissement entre 15 et 35. | 1 | U | 31111.3 | 31111.3
mt07emr408b |  |  | Accessoires et éléments pour fixation cachée de marche en bois massif sur limon en bois d'escalier. | 1 | U | 2422.45 | 2422.45
mo017 |  |  | Compagnon professionnel III/CP2 menuisier bois. | 0.255 | h | 2415.1 | 615.85
mo058 |  |  | Ouvrier professionnel II/OP menuisier bois. | 0.255 | h | 1535.8 | 391.63
|  |  | Frais de chantier des unités d'ouvrage | 2 | % | 34541.3 | 690.83
Coût d'entretien décennal: 13.670,06F CFA les 10 premières années. | [5 empty] | Montant total HT: | 35232.1