## Feuille 1
GFQ040 | m | Recépage d'un pieu préfabriqué en béton armé.
Recépage d'un pieu préfabriqué en béton armé, de 40 cm de diamètre, par nettoyage et suppression du béton de tête du pieu qui pourrait avoir été dégradé par les coups de la masse et ne possède plus les caractéristiques mécaniques nécessaires, avec étêteur hydraulique, et chargement des décombres provenant du recépage dans le camion ou la benne.
Code interne |  |  | Désignation | Quantité | Unité | Prix unitaire | Prix total
mq01exn060 |  |  | Pelleteuse sur pneus, de 85 kW, équipée d'un étêteur hydraulique pour pieux. | 0.138 | h | 35528.7 | 4902.96
mq01exn010i |  |  | Mini pelleteuse sur pneus, de 37,5 kW. | 0.006 | h | 24979.4 | 149.88
mo112 |  |  | Ouvrier d'exécution I/OE2 construction. | 0.16 | h | 1492.72 | 238.84
|  |  | Frais de chantier des unités d'ouvrage | 2 | % | 5291.68 | 105.83
[6 empty] | Montant total HT: | 5397.51