## Feuille 1
GXM040 | U | Élément de fixation.
Tige filetée avec écrou et rondelle en acier inoxydable A4-70, selon NF EN ISO 3506-1, de 8 mm de diamètre et 150 mm de longueur.
Code interne |  | Désignation | Quantité | Unité | Prix unitaire | Prix total
mt26reh305wc |  | Ancrage constitué d'une tige filetée en acier inoxydable A4-70, selon NF EN ISO 3506-1 de 8 mm de diamètre, et 150 mm de longueur, écrou et rondelle, pour fixations sur structures en béton. | 1 | U | 3197.27 | 3197.27
mo020 |  | Compagnon professionnel III/CP2 construction. | 0.017 | h | 2380.68 | 40.47
mo112 |  | Ouvrier d'exécution I/OE2 construction. | 0.017 | h | 1492.72 | 25.38
|  | Frais de chantier des unités d'ouvrage | 2 | % | 3263.12 | 65.26
Coût d'entretien décennal: 232,99F CFA les 10 premières années. |  |  |  |  | Montant total HT: | 3328.38