## Feuille 1
GXM050 | U |  | Vis à béton.
Ancrage mécanique par vissage avec vis à tête hexagonale avec rondelle, en acier inoxydable, 8x55 5/-/-, de 8 mm de diamètre et 55 mm de longueur, vissée directement dans le perçage de 8 mm de diamètre et 60 mm de profondeur minimum, réalisé avec une perceuse avec marteau percuteur et mèche, sur élément fissuré ou non fissuré en béton de 20 N/mm² de résistance caractéristique minimale et 50 N/mm² de résistance caractéristique maximale.
Code interne |  | Désignation |  | Quantité | Unité | Prix unitaire | Prix total
mt26ahi107cc |  | Vis à tête hexagonale avec rondelle, en acier inoxydable, 8x55 5/-/-, de 8 mm de diamètre et 55 mm de longueur, pour fixation sur des éléments en béton, fissurés ou non fissurés. |  | 1 | U | 6011.98 | 6011.98
mo020 |  | Compagnon professionnel III/CP2 construction. |  | 0.074 | h | 2380.68 | 176.17
mo112 |  | Ouvrier d'exécution I/OE2 construction. |  | 0.074 | h | 1492.72 | 110.46
|  | Frais de chantier des unités d'ouvrage |  | 2 | % | 6298.61 | 125.97
Coût d'entretien décennal: 449,72F CFA les 10 premières années. | [5 empty] | Montant total HT: | 6424.58