## Feuille 1
QMP010 | U |  | Essai destructif de profilés laminés.
Essai destructif sur un échantillon de profilé laminé, avec détermination de: indice de résilience; géométrie de la section et écart de la masse.
Code interne |  | Désignation |  | Quantité | Unité | Prix unitaire | Prix total
mt49des010 |  | Répercussion de déplacement sur site pour la prise d'échantillons. |  | 1 | U | 647.19 | 647.19
mt49pma020 |  | Prise sur chantier d'échantillons de profilé laminé de structure métallique, dont le poids ne dépasse pas 50 kg. |  | 1 | U | 28004 | 28004
mt49pma090 |  | Essai pour déterminer l'indice de résilience d'un échantillon de profilé laminé de structure métallique, selon NF EN 10045-1. |  | 1 | U | 16214.7 | 16214.7
mt49pma120 |  | Essai de vérification de la géométrie de la section et écart de la masse d'un échantillon de profilé laminé de structure métallique. |  | 1 | U | 66092 | 66092
mt49pma030 |  | Rapport des résultats des essais réalisés sur un échantillon de profilé laminé de structure métallique. |  | 1 | U | 84012.1 | 84012.1
|  | Frais de chantier des unités d'ouvrage |  | 2 | % | 194970 | 3899.4
[6 empty] | Montant total HT: | 198869