## Feuille 1
SSB030 | U | Séparateur de voie.
Séparateur de voie portable type New Jersey de polyéthylène haute densité, de 1,20x0,60x0,40 m, avec capacité de lestage de 150 l, couleur rouge ou blanche, amortissable en 20 utilisations.
Code interne |  | Désignation | Quantité | Unité | Prix unitaire | Prix total
mt50bal050a |  | Séparateur de voie portable type New Jersey de polyéthylène haute densité, de 1,20x0,60x0,40 m, avec capacité de lestage de 150 l, couleur rouge ou blanche. | 0.05 | U | 157424 | 7871.22
mt08aaa010a |  | Eau. | 0.08 | m³ | 1085.28 | 86.82
mo119 |  | Compagnon professionnel III/CP2 Sécurité et Santé. | 0.058 | h | 2380.68 | 138.08
mo120 |  | Ouvrier Sécurité et Santé. | 0.697 | h | 1468.69 | 1023.68
|  | Frais de chantier des unités d'ouvrage | 2 | % | 9119.8 | 182.4
[5 empty] | Montant total HT: | 9302.2