## Feuille 1
TBU010 | U | Robinetterie temporisée pour douche.
Robinetterie temporisée, installation encastrée constituée de robinet angulaire mural pour douche, mélangeur, possibilité de limiter la température, avec temps de flux de 30 secondes, débit de 8 l/min, finition chromée, sans vanne de vidange, pour mise en place encastrée. Comprend éléments de connexion, enjoliveur en acier inoxydable de 180x180 mm, boîte à encastrer de 70 mm de longueur et 160 mm de diamètre et clapet de non retour. Le prix ne comprend pas la douche murale.
Code interne |  |  | Désignation | Quantité | Unité | Prix unitaire | Prix total
mt31gmp210cmk |  |  | Robinet angulaire mural pour douche, mélangeur, possibilité de limiter la température, avec temps de flux de 30 secondes, débit de 8 l/min, finition chromée, sans vanne de vidange, pour mise en place encastrée; y compris éléments de connexion, enjoliveur en acier inoxydable de 180x180 mm, boîte à encastrer de 70 mm de longueur et 160 mm de diamètre et clapet de non retour. | 1 | U | 259800 | 259800
mt37www010 |  |  | Produits complémentaires pour installations de plomberie. | 1 | U | 1224.41 | 1224.41
mo008 |  |  | Compagnon professionnel III/CP2 plombier. | 0.232 | h | 2446.3 | 567.54
|  |  | Frais de chantier des unités d'ouvrage | 2 | % | 261592 | 5231.85
Coût d'entretien décennal: 185.576,27F CFA les 10 premières années. | [5 empty] | Montant total HT: | 266824