## Feuille 1
TBU160 | U | Receveur de douche en porcelaine sanitaire.
Receveur de douche en porcelaine sanitaire, gamme moyenne, couleur blanche, 80x80x8 cm. Comprend le silicone pour le scellement des joints. Le prix ne comprend pas la robinetterie.
Code interne |  | Désignation | Quantité | Unité | Prix unitaire | Prix total
mt30pps020b |  | Receveur de douche en porcelaine sanitaire, gamme moyenne, couleur blanche, de 80x80x8 cm. | 1 | U | 103207 | 103207
mt30dpd010c |  | Déversoir pour receveur de douche avec orifice de 90 mm. | 1 | U | 58234 | 58234
mt30www005 |  | Cartouche de 300 ml de silicone acide monocomposant, fongicide, pour le scellement des joints en milieux humides. | 0.036 | U | 6411.64 | 230.82
mo008 |  | Compagnon professionnel III/CP2 plombier. | 1.277 | h | 2446.3 | 3123.93
|  | Frais de chantier des unités d'ouvrage | 2 | % | 164796 | 3295.91
Coût d'entretien décennal: 79.003,08F CFA les 10 premières années. |  |  |  |  | Montant total HT: | 168092