## Feuille 1
TCE300 | U | Compteur calorifique.
Compteur d'énergie pour chauffage, à jet simple, diamètre nominal 3/4", pour débit nominal 2,5 m³/h, avec sortie pour bus de communication M-Bus, constitué d'un compteur volumétrique, un module électronique pour lecture de données, extractible, pour mesure des températures du compteur d'énergie et configuration de la quantité de pulsations avec batterie interne de 3 V et deux sondes de température, une pour l'aller et une pour le retour, avec T porte-sonde de température, de 3/4" de diamètre.
Code interne |  | Désignation | Quantité | Unité | Prix unitaire | Prix total
mt38alb730eh |  | Compteur d'énergie pour chauffage, à jet simple, diamètre nominal 3/4", pour débit nominal 2,5 m³/h, avec sortie pour bus de communication M-Bus, constitué d'un compteur volumétrique, un module électronique pour lecture de données, extractible, pour mesure des températures du compteur d'énergie et configuration de la quantité de pulsations avec batterie interne de 3 V et deux sondes de température, une pour l'aller et une pour le retour. | 1 | U | 244205 | 244205
mt38alb732b |  | Jeu de raccords, de 3/4" de diamètre, pour compteur d'énergie. | 1 | U | 4608.49 | 4608.49
mt38alb731b |  | T porte-sonde de température, de 3/4" de diamètre, pour compteur d'énergie. | 2 | U | 8569.35 | 17138.7
mt38www012 |  | Produits complémentaires pour installation de chauffage et d'E.C.S. | 0.05 | U | 1795.26 | 89.76
mo004 |  | Compagnon professionnel III/CP2 chauffagiste. | 0.464 | h | 2446.3 | 1135.08
|  | Frais de chantier des unités d'ouvrage | 2 | % | 267177 | 5343.54
Coût d'entretien décennal: 68.130,10F CFA les 10 premières années. |  |  |  |  | Montant total HT: | 272520