## Feuille 1
TCE340 | U | Compteur d'eau.
Compteur d'eau pour chauffage à jets multiples, avec émetteur d'impulsions, à visser, de 20 mm de diamètre nominal et température maximale du liquide conduit 120°C.
Code interne |  | Désignation | Quantité | Unité | Prix unitaire | Prix total
mt37cic055b |  | Compteur d'eau pour chauffage à jets multiples, avec émetteur d'impulsions, à visser, de 20 mm de diamètre nominal et température maximale du liquide conduit 120°C. | 1 | U | 190054 | 190054
mt38www012 |  | Produits complémentaires pour installation de chauffage et d'E.C.S. | 1 | U | 1795.26 | 1795.26
mo004 |  | Compagnon professionnel III/CP2 chauffagiste. | 0.523 | h | 2446.3 | 1279.41
|  | Frais de chantier des unités d'ouvrage | 2 | % | 193129 | 3862.58
Coût d'entretien décennal: 49.247,84F CFA les 10 premières années. |  |  |  |  | Montant total HT: | 196991