## Feuille 1
TCE340 | U | Compteur d'eau.
Compteur d'eau pour chauffage à jets multiples, avec émetteur d'impulsions, à visser, de 40 mm de diamètre nominal et température maximale du liquide conduit 120°C.
Code interne |  | Désignation | Quantité | Unité | Prix unitaire | Prix total
mt37cic055e |  | Compteur d'eau pour chauffage à jets multiples, avec émetteur d'impulsions, à visser, de 40 mm de diamètre nominal et température maximale du liquide conduit 120°C. | 1 | U | 449155 | 449155
mt38www012 |  | Produits complémentaires pour installation de chauffage et d'E.C.S. | 1 | U | 1795.26 | 1795.26
mo004 |  | Compagnon professionnel III/CP2 chauffagiste. | 0.639 | h | 2446.3 | 1563.19
|  | Frais de chantier des unités d'ouvrage | 2 | % | 452513 | 9050.26
Coût d'entretien décennal: 115.390,87F CFA les 10 premières années. |  |  |  |  | Montant total HT: | 461563